## Лист1
| ЧЕМПИОНАТ | Отборочные соревнования к РЧ WSR ТО-2017. 2-й этап
| Сроки проведения | 25 сентября - 6 октября 2017 г.
| Место проведения | Базовая площадка СЦК "Электромонтаж. ОГБПОУ "ТПТ"
| НАИМЕНОВАНИЕ КОМПЕТЕНЦИИ | Электромонтаж (18 - Electrical Installations)
| Главный эксперт | Семенюк М.В.
Заместитель Главного эксперта
| Технический эксперт | Волкова Е.А.
| Количество конкурсантов | 10
| Количество рабочих мест для конкурсантов | 5
Версия v-03
НА 10 УЧАСТНИКОВ (КОНКУРСНАЯ ПЛОЩАДКА)
Оборудование, инструменты и мебель
№ | Наименование | Ссылка на сайт с тех характеристиками либо тех характеристики инструмента | Ед. изм-яя | на 1 участника | Кол-во
1 | Вертикальная рабочая плоскость | Размеры: 1500 мм x 1500 мм, толщина листов 18мм, материал фанера или ДСП Освещение: Общее освещение, освещение рабочих мест. Электроснабжение: 1 х 3 ф. U=380В, 1 х 1 ф. U=220В, P=2кВт. | шт | 1 | 10
2 | Верстак | ширина 700 мм, длина 2000 мм, высота 840 мм, | шт | 1 | 10
3 | Рабочий стол для компьютера/ноутбука | ширина 600 мм, длина 1200 мм | шт | 1 | 10
4 | Компьютер/ноутбук | не ниже Intel core i3 с предустановленным ПО для программирования | шт | 1 | 10
6 | Программное обеспечение, OWEN Logic, Logo Soft Comfort v8.0, кабели для соединения с ПК | http://www.owen.ru/catalog#25484201 |  | 1 | 10
7 | Стул; | На усмотрение организатора | шт | 1 | 10
8 | Ящик для материалов (пластиковый короб) | 560x390x280 | шт | 1 | 10
9 | Корзина для мусора; | На усмотрение организатора | шт | 1 | 10
10 | Диэлектрический коврик; | На усмотрение организатора | шт | 1 | 10
11 | Веник и совок; | На усмотрение организатора | шт | 1 | 10
12 | Стусло поворотное | http://www.220-volt.ru/catalog-75017/#reviews | шт | 1 | 10
13 | Стремянка | 3-5 ступеней | шт | 1 | 10
14 | Пластиковый конверт А4 для конкурсного задания | На усмотрение организатора | шт | 1 | 10
15 | Таблички участников | фото, имя, логотип, название организации. Должны быть читаемы и размещены на каждом рабочем месте участника | шт | 1 | 10
Расходные материалы (комплектующие)
Модуль 1
Щит управления (ЩУ)
№ | Наименование | Ссылка на сайт с тех характеристиками либо тех характеристики инструмента | Ед. измерения | Кол-во | Кол-во
1 | Корпус металлический ЩМП-2-0 36 УХЛ3 IP31 | http://iek5.ru/products/oborudovanije-dla-raspredelenija-energii-shkafy-boksy-i-prenadlezhnosti-k-nim-metallicheskije-obolochki-shhity-s-montazhnoj-panelju/23404/ | шт | 1 | 11
2 | Авт. выкл. ВА47-29 3Р 16А 4,5кА х-ка С ИЭК | http://iek5.ru/products/oborudovanije-dla-raspredelenija-energii-modulnoje-oborudovanije-avtomaticheskije-vykluchateli-do-100a-avtomaticheskije-vykluchateli-va47-29/21289/ | шт | 1 | 6
3 | Авт. выкл. ВА47-29 1Р 6А 4,5кА х-ка С ИЭК | http://iek5.ru/products/oborudovanije-dla-raspredelenija-energii-modulnoje-oborudovanije-avtomaticheskije-vykluchateli-do-100a-avtomaticheskije-vykluchateli-va47-29/21229/ | шт | 1 | 6
4 | DIN-рейка (25см) оцинкованная | http://iek5.ru/products/oborudovanije-dla-raspredelenija-energii-shkafy-boksy-i-prenadlezhnosti-k-nim-prinadlezhnosti-dla-raspredelitelnyh-shkafov-din-rejki/20996/ | шт | 3 | 18
5 | Кабель канал перфорированный 25х60 перф. "ИМПАКТ" | http://iek5.ru/products/oborudovanije-dla-raspredelenija-energii-kabelenesushhije-sistemy-kabel-kanaly-i-aksessuary-perforirovannyj-kabel-kanal-serii-impakt/22735/ | м. | 1.5 | 9
6 | Шины на DIN-рейку в корпусе (кросс-модуль) L+PEN 2х7 ИЭК | http://iek5.ru/products/oborudovanije-dla-raspredelenija-energii-shkafy-boksy-i-prenadlezhnosti-k-nim-prinadlezhnosti-dla-raspredelitelnyh-shkafov-shiny-nulevyje-v-korpuse/27847/ | шт | 1 | 6
7 | Контактор КМИ-10910 9А 230В/АС3 1НО ИЭК | http://iek5.ru/products/oborudovanije-dla-promyshlennyh-ustanovok-kommutacionnoje-oborudovanije-kontaktory-malogabaritnyje-serii-kmi/23104/ | шт | 2 | 12
8 | Приставка ПКИ-22 доп. Контакты 2з+2р ИЭК |  |  | 2 | 12
9 | Реле РТИ-1305 электротепловое 0,63-1,0А ИЭК | http://iek5.ru/products/oborudovanije-dla-promyshlennyh-ustanovok-ustrojstva-zashhity-dvigatelej-rele-elektroteplovoje-serii-rti/26113/ | шт | 1 | 6
10 | Механизм блокировки для КМИ (09-32А) | http://iek5.ru/products/oborudovanije-dla-promyshlennyh-ustanovok-kommutacionnoje-oborudovanije-dopolnitelnyje-ustrojstva-dla-kontaktorov-kmi-i-kti-katushki-upravlenija-dla-kontaktorov-kmi-i-kti--mehanizmy-blokirovki-dla-reversivnoj-skhemy-kmi/24539/ | шт | 1 | 6
11 | Сальник d= 25мм (Dотв.бокса 32мм) | http://iek5.ru/products/oborudovanije-dla-raspredelenija-energii-shkafy-boksy-i-prenadlezhnosti-k-nim-prinadlezhnosti-dla-raspredelitelnyh-shkafov-salniki/26417/ | шт | 3 | 18
12 | Ограничитель на DIN-рейку(металл) ИЭК | http://iek5.ru/products/oborudovanije-dla-raspredelenija-energii-shkafy-boksy-i-prenadlezhnosti-k-nim-prinadlezhnosti-dla-raspredelitelnyh-shkafov-ogranichiteli-na-din-rejku/24910/ | шт | 8 | 48
13 | Зажим наборный ЗНИ-4мм2 (JXB35А) серый ИЭК | http://iek5.ru/products/oborudovanije-dla-raspredelenija-energii-shkafy-boksy-i-prenadlezhnosti-k-nim-prinadlezhnosti-dla-raspredelitelnyh-shkafov-klemmnyje-zazhimy-serii-zni/22636/ | шт | 17 | 102
14 | Пластиковая заглушка ЗНИ-4мм2 серый ИЭК | http://iek5.ru/products/oborudovanije-dla-raspredelenija-energii-shkafy-boksy-i-prenadlezhnosti-k-nim-prinadlezhnosti-dla-raspredelitelnyh-shkafov-klemmnyje-zazhimy-serii-zni/22471/ | шт | 1 | 6
15 | Лампа E27 |  | шт | 3 | 18
16 | ПАТРОН Е27Ф П-02 Е27 КАРБОЛИТОВЫЙ НАСТЕННЫЙ (или аналог) | На усмотрение организатора |  | 3 | 18
17 | Кнопка ABLFS-22 красный d22мм неон/240В 1з+1р ИЭК | http://iek5.ru/products/oborudovanije-dla-promyshlennyh-ustanovok-ustrojstva-podachi-komand-i-signalov-svetosignalnyje-indikatory-knopki-upravlenija-i-perekluchateli/22990/ | шт | 1 | 6
18 | Кнопка ABLFS-22 зеленый d22мм неон/240В 1з+1р ИЭК | http://iek5.ru/products/oborudovanije-dla-promyshlennyh-ustanovok-ustrojstva-podachi-komand-i-signalov-svetosignalnyje-indikatory-knopki-upravlenija-i-perekluchateli/22989/ | шт | 2 | 12
19 | Стикеры для маркировки 10х15 |  | упак | 1 | 6
20 | Розетка стационарная ССИ-114 16А | http://iek5.ru/products/obshheje-silovyje-razemy-silovyje-razjemy-serii-magnum/26237/ | шт | 1 | 6
21 | Переносная вилка ССИ-014, 16А | http://iek.ru/products/catalog/detail.php?ID=59489 |  | 1 | 6
22 | Вилка стационарная ССИ-515, 16А | http://iek.ru/products/catalog/detail.php?ID=59489 | шт | 1 | 6
23 | Переносная розетка ССИ-215, 16А | http://iek.ru/products/catalog/detail.php?ID=59489 |  | 1 | 6
24 | Кнопочный пост (КП103) на 3 места | http://iek5.ru/products/oborudovanije-dla-promyshlennyh-ustanovok-ustrojstva-podachi-komand-i-signalov-korpusa-postov-kp-dla-ustanovki-knopok-upravlenija/23347/ | шт | 1 | 6
25 | Лоток проволочный 35х100 | http://iek.ru/products/catalog/detail.php?ID=9198 | м | 1.5 | 9
26 | Кронштейн настенный осн.100 мм. INOX | http://iek5.ru/products/oborudovanije-dla-raspredelenija-energii-kabelenesushhije-sistemy-aksessuary-dla-metallicheskih-lotkov-kronshtejn/30289/ | шт | 4 | 24
27 | Соединительный комплект двойной MDS20 | http://iek5.ru/products/oborudovanije-dla-raspredelenija-energii-kabelenesushhije-sistemy-aksessuary-dla-metallicheskih-lotkov-aksessuary-dla-metallicheskih-lotkov-bolty/27000/ | шт | 10 | 60
28 | Магистральный кабель-канал 100х60 Элекор | http://iek.ru/products/catalog/detail.php?ID=9185 | м | 2 | 12
29 | Магистральный кабель-канал 40х25 Элекор | http://iek.ru/products/catalog/detail.php?ID=9185 | м | 2 | 12
30 | Заглушка КМЗ к.к. 100х60 | http://iek.ru/products/catalog/detail.php?ID=9185 | шт | 2 | 12
31 | Труба гладкая жесткая ПВХ d16 ИЭК | http://iek.ru/products/catalog/detail.php?ID=9190 | м | 1 | 6
32 | Поворот на 90 труба-труба CRS16G ИЭК | http://iek5.ru/products/oborudovanije-dla-raspredelenija-energii-kabelenesushhije-sistemy-truby-dla-prokladki-kabela-aksessuary-dla-trub-ip40/25694/ | шт | 1 | 6
33 | Труба гофр.ПНД d 16 с зондом ИЭК | http://iek.ru/products/catalog/detail.php?ID=9190 | м | 1 | 6
34 | Держатель с защёлкой CF 16 ИЭК | http://iek5.ru/products/prochije-tovary-iek/22351/ | шт | 10 | 60
35 | Скоба для крепления кабеля к стене D 10мм | http://iek.ru/products/catalog/detail.php?ID=9123 | шт | 10 | 60
36 | Саморезы по металлу с пером | На усмотрение организатора | шт. | 14 | 84
37 | Саморезы универсальные 3,5х25 | На усмотрение организатора | шт. | 80 | 480
38 | Провод ПВ3 1х6 (желто-зеленый) | На усмотрение организатора | м | 3 | 18
39 | Провод ПВ3 1х2,5 (желто-зеленый) | На усмотрение организатора | м | 5 | 30
40 | Провод ПВ3 1х2,5 (синий) | На усмотрение организатора | м | 1 | 6
41 | Провод ПВ3 1х2,5 (белый, черный...) фазный | На усмотрение организатора | м | 8 | 48
42 | Провод ПВ1 1х2,5 (белый, черный...) фазный | На усмотрение организатора | м | 1 | 6
43 | Провод ПВ3 1х1,5 (синий) | На усмотрение организатора | м | 3 | 18
44 | Провод ПВ3 1х1,5 (белый, черный...) фазный | На усмотрение организатора | м | 25 | 150
45 | Кабель ПВС 3х1,5 | На усмотрение организатора | м | 12 | 72
46 | Кабель ПВС 5х2,5 | На усмотрение организатора | м | 5 | 30
47 | Наконечник-гильза Е6012 6мм2 с изолированным фланцем (черный) ИЭК | http://iek5.ru/products/obshheje-izdelija-dla-montazha-elektroprovodki-nakonechniki-otvetviteli-sojediniteli-nakonechniki-gilzy-je-mednyje-luzhenyje/24801/ | шт | 4 | 24
48 | Наконечник-гильза Е1508 1,5мм2 с изолированным фланцем (красный) ИЭК | http://iek5.ru/products/obshheje-izdelija-dla-montazha-elektroprovodki-nakonechniki-otvetviteli-sojediniteli-nakonechniki-gilzy-je-mednyje-luzhenyje/24791/ | шт | 80 | 480
49 | Наконечник-гильза НГИ2 1,5-12 с изолированным фланцем (красный) ИЭК | http://iek5.ru/products/obshheje-izdelija-dla-montazha-elektroprovodki-nakonechniki-otvetviteli-sojediniteli-nakonechniki-gilzy-ngi2-mednyje-luzhenyje-s-izolirovannym-flancem-pod-dva-provoda/24862/ | шт | 20 | 120
50 | Наконечник-гильза Е2508 2,5мм2 с изолированным фланцем (синий) ИЭК | http://iek5.ru/products/obshheje-izdelija-dla-montazha-elektroprovodki-nakonechniki-otvetviteli-sojediniteli-nakonechniki-gilzy-je-mednyje-luzhenyje/24795/ | шт | 50 | 300
51 | Наконечник-гильза НГИ2 2,5-12 с изолированным фланцем (синий) ИЭК | http://iek5.ru/products/obshheje-izdelija-dla-montazha-elektroprovodki-nakonechniki-otvetviteli-sojediniteli-nakonechniki-gilzy-ngi2-mednyje-luzhenyje-s-izolirovannym-flancem-pod-dva-provoda/24870/ | шт | 10 | 60
52 | Изолента ПВХ (синий) | На усмотрение организатора | шт. | 1 | 6
53 | Изолента ПВХ (желто-зеленый) | На усмотрение организатора | шт. | 1 | 6
54 | Изолента ПВХ (белый) | На усмотрение организатора | шт. | 1 | 6
55 | Изолента ПВХ (желтый) | На усмотрение организатора | шт. | 1 | 6
56 | Изолента ПВХ (зеленый) | На усмотрение организатора | шт. | 1 | 6
57 | Изолента ПВХ (красный) | На усмотрение организатора | шт. | 1 | 6
58 | Хомут 4,8х160мм нейлон черные ИЭК | http://iek5.ru/products/obshheje-izdelija-dla-montazha-elektroprovodki-khomuty-khomuty-kabelnyje-nejlonovyje/27720/ | шт. | 50 | 300
Модуль 2
Программирование OWEN LOGIC
№ | Наименование | Ссылка на сайт с тех характеристиками либо тех характеристики инструмента | Ед. измерения | Кол-во | Кол-во
1 | Вертикальная рабочая плоскость | Размеры: 1500 мм x 1500 мм, толщина листов 18мм, материал фанера или ДСП | шт | 1 | 1
2 | Корпус металлический ЩМП-2-0 36 УХЛ3 IP31 | http://iek5.ru/products/oborudovanije-dla-raspredelenija-energii-shkafy-boksy-i-prenadlezhnosti-k-nim-metallicheskije-obolochki-shhity-s-montazhnoj-panelju/23404/ | шт | 1 | 1
3 | Авт. выкл. ВА47-29 3Р 16А 4,5кА х-ка С ИЭК | http://iek5.ru/products/oborudovanije-dla-raspredelenija-energii-modulnoje-oborudovanije-avtomaticheskije-vykluchateli-do-100a-avtomaticheskije-vykluchateli-va47-29/21289/ | шт | 1 | 1
4 | Авт. выкл. ВА47-29 1Р 6А 4,5кА х-ка С ИЭК | http://iek5.ru/products/oborudovanije-dla-raspredelenija-energii-modulnoje-oborudovanije-avtomaticheskije-vykluchateli-do-100a-avtomaticheskije-vykluchateli-va47-29/21229/ | шт | 1 | 1
5 | Звонок ЗД-47 на DIN-рейку ИЭК | http://iek5.ru/products/oborudovanije-dla-raspredelenija-energii-modulnoje-oborudovanije-zvonok-zd-47/22667/ | шт | 1 | 1
6 | ПЛК ОВЕН ПР110-220.8ДФ.4Р + комплект для программирования, SIEMENS LOGO или др. | https://mall.industry.siemens.com/mall/en/WW/Catalog/Product/6ED1052-2FB00-0BA8 | шт | 1 | 1
7 | DIN-рейка (25см) оцинкованная | http://iek5.ru/products/oborudovanije-dla-raspredelenija-energii-shkafy-boksy-i-prenadlezhnosti-k-nim-prinadlezhnosti-dla-raspredelitelnyh-shkafov-din-rejki/20996/ | шт | 3 | 3
8 | Кабель канал перфорированный 25х60 перф. "ИМПАКТ" | http://iek5.ru/products/oborudovanije-dla-raspredelenija-energii-kabelenesushhije-sistemy-kabel-kanaly-i-aksessuary-perforirovannyj-kabel-kanal-serii-impakt/22735/ | м. | 1.5 | 1.5
9 | Шины на DIN-рейку в корпусе (кросс-модуль) L+PEN 2х7 ИЭК | http://iek5.ru/products/oborudovanije-dla-raspredelenija-energii-shkafy-boksy-i-prenadlezhnosti-k-nim-prinadlezhnosti-dla-raspredelitelnyh-shkafov-shiny-nulevyje-v-korpuse/27847/ | шт | 1 | 1
10 | Контактор КМИ-10910 9А 230В/АС3 1НО ИЭК | http://iek5.ru/products/oborudovanije-dla-promyshlennyh-ustanovok-kommutacionnoje-oborudovanije-kontaktory-malogabaritnyje-serii-kmi/23104/ | шт | 2 | 2
11 | Реле РТИ-1305 электротепловое 0,63-1,0А ИЭК | http://iek5.ru/products/oborudovanije-dla-promyshlennyh-ustanovok-ustrojstva-zashhity-dvigatelej-rele-elektroteplovoje-serii-rti/26113/ | шт | 1 | 1
12 | Механизм блокировки для КМИ (09-32А) | http://iek5.ru/products/oborudovanije-dla-promyshlennyh-ustanovok-kommutacionnoje-oborudovanije-dopolnitelnyje-ustrojstva-dla-kontaktorov-kmi-i-kti-katushki-upravlenija-dla-kontaktorov-kmi-i-kti--mehanizmy-blokirovki-dla-reversivnoj-skhemy-kmi/24539/ | шт | 1 | 1
13 | Спираль монтажная СМ-19-15 | http://iek5.ru/products/obshheje-izdelija-dla-montazha-elektroprovodki-spiral-montazhnaja-sm/27007/ | м | 1 | 1
14 | Сальник d= 25мм (Dотв.бокса 32мм) | http://iek5.ru/products/oborudovanije-dla-raspredelenija-energii-shkafy-boksy-i-prenadlezhnosti-k-nim-prinadlezhnosti-dla-raspredelitelnyh-shkafov-salniki/26417/ | шт | 4 | 4
15 | Ограничитель на DIN-рейку(металл) ИЭК | http://iek5.ru/products/oborudovanije-dla-raspredelenija-energii-shkafy-boksy-i-prenadlezhnosti-k-nim-prinadlezhnosti-dla-raspredelitelnyh-shkafov-ogranichiteli-na-din-rejku/24910/ | шт | 7 | 7
16 | Зажим наборный ЗНИ-4мм2 (JXB35А) серый ИЭК | http://iek5.ru/products/oborudovanije-dla-raspredelenija-energii-shkafy-boksy-i-prenadlezhnosti-k-nim-prinadlezhnosti-dla-raspredelitelnyh-shkafov-klemmnyje-zazhimy-serii-zni/22636/ | шт | 24 | 24
17 | Пластиковая заглушка ЗНИ-4мм2 серый ИЭК | http://iek5.ru/products/oborudovanije-dla-raspredelenija-energii-shkafy-boksy-i-prenadlezhnosti-k-nim-prinadlezhnosti-dla-raspredelitelnyh-shkafov-klemmnyje-zazhimy-serii-zni/22471/ | шт | 1 | 1
18 | Выключатель концевой 1-N.O. 1-N.C. (ОВЕН MTB4-LZ8104) | На усмотрение организатора | шт | 2 | 2
19 | Лампа AL-22TE сигнальная d22мм желтый неон/240В цилиндр ИЭК | http://iek5.ru/products/oborudovanije-dla-promyshlennyh-ustanovok-ustrojstva-podachi-komand-i-signalov-svetosignalnyje-indikatory-knopki-upravlenija-i-perekluchateli/23952/ | шт | 1 | 1
20 | Лампа AL-22TE сигнальная d22мм красный неон/240В цилиндр ИЭК | http://iek5.ru/products/oborudovanije-dla-promyshlennyh-ustanovok-ustrojstva-podachi-komand-i-signalov-svetosignalnyje-indikatory-knopki-upravlenija-i-perekluchateli/23954/ | шт | 1 | 1
21 | Кнопка ABLFS-22 красный d22мм неон/240В 1з+1р ИЭК | http://iek5.ru/products/oborudovanije-dla-promyshlennyh-ustanovok-ustrojstva-podachi-komand-i-signalov-svetosignalnyje-indikatory-knopki-upravlenija-i-perekluchateli/22990/ | шт | 1 | 1
22 | Кнопка ABLFS-22 зеленый d22мм неон/240В 1з+1р ИЭК | http://iek5.ru/products/oborudovanije-dla-promyshlennyh-ustanovok-ustrojstva-podachi-komand-i-signalov-svetosignalnyje-indikatory-knopki-upravlenija-i-perekluchateli/22989/ | шт | 2 | 2
23 | Кнопка AE-22 "Грибок" с фиксацией красный d22мм 240В 1з+1р ИЭК | http://iek5.ru/products/oborudovanije-dla-promyshlennyh-ustanovok-ustrojstva-podachi-komand-i-signalov-svetosignalnyje-indikatory-knopki-upravlenija-i-perekluchateli/22993/ | шт | 1 | 1
24 | Стикеры для маркировки 10х15 |  | упак | 1 | 1
25 | Розетка стационарная ССИ-114 16А | http://iek5.ru/products/obshheje-silovyje-razemy-silovyje-razjemy-serii-magnum/26237/ | шт | 1 | 1
26 | Переносная вилка ССИ-014, 16А | http://iek.ru/products/catalog/detail.php?ID=59489 | шт | 1 | 1
27 | Вилка стационарная ССИ-515, 16А | http://iek.ru/products/catalog/detail.php?ID=59489 | шт | 1 | 1
28 | Переносная розетка ССИ-215, 16А | http://iek.ru/products/catalog/detail.php?ID=59489 | шт | 1 | 1
29 | Эл.Двиг.3ф.АИР 56B4 380В 0,18кВт 1500об/мин 2081 DRIVE ИЭК |  | шт | 1 | 1
30 | Труба гофр.ПНД d 16 с зондом ИЭК | http://iek5.ru/products/oborudovanije-dla-raspredelenija-energii-kabelenesushhije-sistemy-truby-dla-prokladki-kabela-truby-gofrirovannyje-pnd/27553/ | м | 3 | 3
31 | Держатель с защёлкой CF 16 ИЭК | http://iek5.ru/products/prochije-tovary-iek/22351/ | шт | 20 | 20
32 | Саморезы по металлу с пером | На усмотрение организатора | шт. | 14 | 14
33 | Саморезы универсальные 3,5х25 | На усмотрение организатора | шт. | 50 | 50
34 | Провод ПВ3 1х2,5 (желто-зеленый) | На усмотрение организатора | м | 3 | 3
35 | Провод ПВ3 1х2,5 (синий) | На усмотрение организатора | м | 1 | 1
36 | Провод ПВ3 1х2,5 (белый) | На усмотрение организатора | м | 8 | 8
37 | Провод ПВ1 1х2,5 (белый) | На усмотрение организатора | м | 1 | 1
38 | Провод ПВ3 1х1,5 (синий) | На усмотрение организатора | м | 5 | 5
39 | Провод ПВ3 1х1,5 (белый) | На усмотрение организатора | м | 35 | 35
40 | Провод ПВ3 1х1,5 (желто-зеленый) |  | м | 3 | 3
41 | Наконечник-гильза Е1508 1,5мм2 с изолированным фланцем (красный) ИЭК | http://iek5.ru/products/obshheje-izdelija-dla-montazha-elektroprovodki-nakonechniki-otvetviteli-sojediniteli-nakonechniki-gilzy-je-mednyje-luzhenyje/24791/ | шт. | 100 | 100
42 | Наконечник-гильза НГИ2 1,5-12 с изолированным фланцем (красный) (100 шт) ИЭК | http://iek5.ru/products/obshheje-izdelija-dla-montazha-elektroprovodki-nakonechniki-otvetviteli-sojediniteli-nakonechniki-gilzy-ngi2-mednyje-luzhenyje-s-izolirovannym-flancem-pod-dva-provoda/24862/ | шт. | 30 | 30
43 | Наконечник-гильза Е2508 2,5мм2 с изолированным фланцем (синий) ИЭК (100 шт) | http://iek5.ru/products/obshheje-izdelija-dla-montazha-elektroprovodki-nakonechniki-otvetviteli-sojediniteli-nakonechniki-gilzy-je-mednyje-luzhenyje/24795/ | шт. | 44 | 44
44 | Наконечник-гильза НГИ2 2,5-12 с изолированным фланцем (синий) ИЭК (100 шт) | http://iek5.ru/products/obshheje-izdelija-dla-montazha-elektroprovodki-nakonechniki-otvetviteli-sojediniteli-nakonechniki-gilzy-ngi2-mednyje-luzhenyje-s-izolirovannym-flancem-pod-dva-provoda/24870/ | шт. | 10 | 10
45 | Площадка самоклеящаяся 25х25 белая под хомуты ИЭК | http://iek5.ru/products/obshheje-izdelija-dla-montazha-elektroprovodki-samoklejashhijesa-ploshhadki-nejlonovyje/25300/ | шт. | 10 | 10
46 | Хомут 4,8х160мм нейлон черные ИЭК | http://iek5.ru/products/obshheje-izdelija-dla-montazha-elektroprovodki-khomuty-khomuty-kabelnyje-nejlonovyje/27720/ | шт. | 50 | 50
Модуль 3
СТЕНД для Поиска неисправностей в цепи щита освещения (ЩО) в составе:
№ | Наименование | Ссылка на сайт с тех характеристиками либо тех характеристики инструмента | Ед. измерения | Кол-во | Кол-во
1 | Корпус модульный пластиковый ЩРН-36 | http://iek5.ru/products/oborudovanije-dla-raspredelenija-energii-shkafy-boksy-i-prenadlezhnosti-k-nim-korpusa-modulnyje-metallicheskije-korpusa-modulnyje-raspredelitelnyje-shhrn-i-shhrv-serii-universal/23516/ | шт | 1 | 1
2 | Авт. выкл. ВА47-29 3Р 16А 4,5кА х-ка С ИЭК | http://iek5.ru/products/oborudovanije-dla-raspredelenija-energii-modulnoje-oborudovanije-avtomaticheskije-vykluchateli-do-100a-avtomaticheskije-vykluchateli-va47-29/21289/ | шт | 1 | 1
3 | Сигнальная лампа ЛС-47М (красная) (матрица) ИЭК | http://iek5.ru/products/oborudovanije-dla-raspredelenija-energii-modulnoje-oborudovanije-signalnyje-lampy-signalnyje-lampy-ls-47-s-neonovoj-lampoj-i-ls-47m-so-svetodiodnoj-matricej/26835/ | шт | 1 | 1
4 | Авт. выкл. ВА47-29 1Р 6А 4,5кА х-ка С ИЭК | http://iek5.ru/smart_search/?QUERY=%C0%E2%F2.+%E2%FB%EA%EB.+%C2%C047-29+1%D0+6%C0+4%2C5%EA%C0+%F5-%EA%E0+%D1+%C8%DD%CA&s= | шт | 2 | 2
5 | АВДТ32М С10 30мА - Автоматический Выключатель Диф. Тока ИЭК | http://iek5.ru/products/oborudovanije-dla-raspredelenija-energii-modulnoje-oborudovanije-ustrojstva-zashhity-ot-differencialnogo-toka-avtomaticheskije-vykluchateli-differencialnogo-toka-avdt32/29934/ | шт | 1 | 1
6 | Контактор модульный КМ20-20 AC/DC ИЭК | http://iek5.ru/products/oborudovanije-dla-raspredelenija-energii-modulnoje-oborudovanije-kontaktory-modulnyje-km/23285/ | шт | 1 | 1
7 | Реле времени с задержкой на включение RV-01 (евроавтоматика) | http://fif.by/catalog/rv-01 | шт | 1 | 1
8 | Реле времени с задержкой на выключение РО-415 (евроавтоматика) | http://fif.by/catalog/po-415 | шт | 1 | 1
9 | Импульсное реле BIS-411 (евроавтоматика) | http://fif.by/catalog/bis-411 | шт | 1 | 1
10 | Ограничитель на DIN-рейку(металл) ИЭК | http://iek5.ru/products/oborudovanije-dla-raspredelenija-energii-shkafy-boksy-i-prenadlezhnosti-k-nim-prinadlezhnosti-dla-raspredelitelnyh-shkafov-ogranichiteli-na-din-rejku/24910/ | шт | 6 | 6
11 | Зажим наборный ЗНИ-4мм2 (JXB35А) серый ИЭК | http://iek5.ru/products/oborudovanije-dla-raspredelenija-energii-shkafy-boksy-i-prenadlezhnosti-k-nim-prinadlezhnosti-dla-raspredelitelnyh-shkafov-klemmnyje-zazhimy-serii-zni/22636/ | шт | 21 | 21
12 | Пластиковая заглушка ЗНИ-4мм2 серый ИЭК | http://iek5.ru/products/oborudovanije-dla-raspredelenija-energii-shkafy-boksy-i-prenadlezhnosti-k-nim-prinadlezhnosti-dla-raspredelitelnyh-shkafov-klemmnyje-zazhimy-serii-zni/22471/ | шт | 1 | 1
13 | Стикеры для маркировки 10х15 |  | упак | 1 | 1
14 | Саморезы универсальные 3,5х25 | На усмотрение организатора | шт. | 20 | 20
15 | Провод ПВ3 1х2,5 (желто-зеленый) | На усмотрение организатора | м | 1 | 1
16 | Провод ПВ3 1х2,5 (синий) | На усмотрение организатора | м | 2 | 2
17 | Провод ПВ3 1х2,5 (белый, черный...) фазный | На усмотрение организатора | м | 3 | 3
18 | Провод ПВ3 1х1,5 (синий) | На усмотрение организатора | м | 3 | 3
19 | Провод ПВ3 1х1,5 (белый, черный...) фазный | На усмотрение организатора | м | 10 | 10
20 | Кабель ПВС 3х1,5 | На усмотрение организатора | м | 3 | 3
21 | Кабель ПВС 3х2,5 (синий; ж-зеленый; белый…) |  | м | 1 | 1
22 | Наконечник-гильза Е1508 1,5мм2 с изолированным фланцем (красный) | http://iek5.ru/products/obshheje-izdelija-dla-montazha-elektroprovodki-nakonechniki-otvetviteli-sojediniteli-nakonechniki-gilzy-je-mednyje-luzhenyje/24791/ | шт. | 50 | 50
23 | Наконечник-гильза НГИ2 1,5-12 с изолированным фланцем (красный) ИЭК | http://iek5.ru/products/obshheje-izdelija-dla-montazha-elektroprovodki-nakonechniki-otvetviteli-sojediniteli-nakonechniki-gilzy-ngi2-mednyje-luzhenyje-s-izolirovannym-flancem-pod-dva-provoda/24862/ | шт. | 10 | 10
24 | Наконечник-гильза Е2508 2,5мм2 с изолированным фланцем (синий) ИЭК | http://iek5.ru/products/obshheje-izdelija-dla-montazha-elektroprovodki-nakonechniki-otvetviteli-sojediniteli-nakonechniki-gilzy-je-mednyje-luzhenyje/24795/ | шт. | 20 | 20
25 | Наконечник-гильза НГИ2 2,5-12 с изолированным фланцем (синий) ИЭК | http://iek5.ru/products/obshheje-izdelija-dla-montazha-elektroprovodki-nakonechniki-otvetviteli-sojediniteli-nakonechniki-gilzy-ngi2-mednyje-luzhenyje-s-izolirovannym-flancem-pod-dva-provoda/24870/ | шт. | 10 | 10
26 | Хомут 4,8х160мм нейлон черные ИЭК | http://iek5.ru/products/obshheje-izdelija-dla-montazha-elektroprovodki-khomuty-khomuty-kabelnyje-nejlonovyje/27720/ | шт. | 50 | 50
"Тулбокс" Рекомендуемый инструмент, который может привезти с собой участник.
№ п/п | Наименование | Ссылка на сайт с тех характеристиками либо тех характеристики инструмента | Ед. измерения | Кол-во | Кол-во
1 | Пояс для инструмента | На усмотрение участника | шт | 1 | -
2 | Пассатижи | http://iek5.ru/products/obshheje-instrument-passatizhi/30613/ | шт | 1 | -
3 | Боковые кусачки | На усмотрение участника | шт | 1 | -
4 | Устройство для снятия изоляции 0,2-6мм | http://iek5.ru/products/obshheje-instrument-instrument-dla-snatija-izolacii/21594/ | шт | 1 | -
6 | Нож для резки кабеля с ПВХ ручкой, с фиксатором | На усмотрение участника | шт | 1 | -
7 | Набор отверток плоских (2,2; 2,5; 3,0; 3,2; 4,0; 5,0) | На усмотрение участника | шт | 1 | -
8 | Набор отверток крест (0, 1, 2, 3) | На усмотрение участника | шт | 1 | -
9 | Набор отверток TX(звезда) (08; 09; 10; 15; 20) | На усмотрение участника | шт | 1 | -
10 | Мультиметр универсальный | http://iek5.ru/products/obshheje-instrument-multimetry-i-tokoizmeritelnyje-kleshhi/24583/ | шт | 1 | -
11 | Уровень, L= 40см | На усмотрение участника | шт | 1 | -
12 | Уровень, L= 150см | На усмотрение участника | шт | 1 | -
13 | Ключ разводной, D= 20мм | На усмотрение участника | шт | 1 | -
14 | Молоток | На усмотрение участника | шт | 1 | -
15 | Кернер | На усмотрение участника | шт | 1 | -
16 | Набор бит для шуруповерта | На усмотрение участника | шт | 1 | -
17 | Набор сверл, D= 1-10 | На усмотрение участника | шт | 1 | -
18 | Сверло HAMMER DR MT 6,0-40,0мм*105/13мм | http://www.220-volt.ru/catalog-62251/ |  | 1 | -
19 | Коронка по металлу D=22мм, D=32мм | http://www.220-volt.ru/catalog-222321/ | шт | 1 | -
20 | Струбцина | http://www.220-volt.ru/catalog-143034/ | шт | 2 | -
21 | Ножовка по металлу | На усмотрение участника | шт | 1 | -
22 | Напильник плоский | На усмотрение участника | шт | 1 | -
23 | Напильник круглый | На усмотрение участника | шт | 1 | -
24 | Ящик для инструмента | На усмотрение участника | шт | 1 | -
25 | Прибор для проверки сопротивления изоляции, мегаомметр испытательным напряжением от 250В | http://shop.radio-service.ru/shop/cifrovie_megaommetry/ | шт | 1 | -
26 | Рулетка | На усмотрение участника | шт | 1 | -
27 | Карандаш | На усмотрение участника | шт | 1 | -
28 | Резинка | На усмотрение участника | шт | 1 | -
29 | Маркер | На усмотрение участника | шт | 1 | -
30 | Рабочая тетрадь | На усмотрение участника | шт | 1 | -
31 | Круглогубцы | На усмотрение участника | шт | 1 | -
32 | Торцевой ключ и сменные головки | http://leroymerlin.ru/catalogue/instrumenty/gaechnye_klyuchi_i_otvertki/nabory_instrumentov/13811013/ | шт | 1 | -
33 | Фонарик налобный | На усмотрение участника | шт | 1 | -
34 | Набор наконечников 1,5 мм2; 2,5 мм2; 6 мм2 | http://iek5.ru/products/obshheje-izdelija-dla-montazha-elektroprovodki-nakonechniki-otvetviteli-sojediniteli-nakonechniki-gilzy-je-mednyje-luzhenyje/ | шт | 1 | -
35 | Угломер | На усмотрение участника | шт | 1 | -
36 | Шуруповерт аккумуляторный | На усмотрение участника | шт | 1 | -
37 | Реноватор аккумуляторный + резцы | На усмотрение участника | шт | 1 | -
38 | Маркировочное устройство P-touch | http://www.volt-m.ru/userblog/view/191/ | шт | 1 | -
39 | Бумага самоклеящаяся | На усмотрение участника |  |  | -
40 | Клещи обжимные КО-04Е 0,5-6,0 мм2 (квадрат) | http://iek5.ru/products/obshheje-instrument-kleshhi-obzhimnyje/22951/ | шт | 1 | -
41 | Клещи обжимные КО-02 1,5-2,5мм ИЭК | http://iek5.ru/products/obshheje-instrument-kleshhi-obzhimnyje/22949/ | шт | 1 | -
42 | Кусачки арматурные (болторез) КПЛ-14 | http://iek5.ru/products/obshheje-instrument-kusachki-dla-provolochnyh-lotkov/ | шт | 1 | -
43 | Кисть малярная (для уборки стружки) | На усмотрение участника | шт | 1 | -
44 | Фен технический METABO H16-500 | http://www.220-volt.ru/catalog-39191/ | шт | 1 | -
45 | Пружина стальная для изгиба жестких труб д.16мм | http://www.elevel.ru/shop/truby-metallorukava-prokladka-kabelya/truby-metallorukava/dkc-pruzhina-stalnaya-dlya-izgiba-zhestkikh-trub-d-16mm-59516/ | шт | 1 | -
46 | Пылесос аккумуляторный | http://www.ozon.ru/context/detail/id/34298592/?utm_source=cpc_priceru&utm_medium=cpc&utm_campaign=div_appliance | шт | 1 | -
47 | Угольник металлический | http://www.techport.ru/katalog/products/instrumenty/ruchnoj-instrument/ruchnoj-izmeritelnyj-instrument/ugolniki/ugolnik-slesarnyj-fit-celno-metallicheskij-300548 | шт | 1 | -
СКЛАД
Оборудование, мебель, канцелярия и т.п.
№ п/п | Наименование | Ссылка на сайт с тех характеристиками либо тех характеристики инструмента | Ед. измерения | Кол-во | Кол-во
1 | Рабочий стол | ширина 600 мм, длина 1200 мм | шт. | - | 1
2 | Стул | на усмотрение организатора | шт. | - | 1
3 | Электроснабжение: 1 х 1 ф. U=220В, P=2кВт. |  | шт. | - | 1
4 | Сетевой удлинитель на 5 розеток (длина 5 метров) | на усмотрение организатора | шт. | - | 1
5 | Стеллаж металлический сборный (разборный) ТС 34 | http://best-sklad.ru/item/stellazhi-metallicheskie/stellazhi-metallicheskie-sbornye-razbornye/tc | шт. | - | 3
6 | Комплект инструментов (Тулбокс) | Комплект инструментов из раздела ТУЛБОКС | шт. | - | 1
7 | Комплект оборудования для Модуля 1 и 2 | Запасной комплект оборудования по спискам Модуля 1 и Модуля 2 | шт. | - | 1
8 | Вилка переносная ССИ-014 16А ИЭК | http://iek5.ru/products/obshheje-silovyje-razemy-silovyje-razjemy-serii-magnum/21743/ | шт | - | 3
9 | Эл.Двиг.3ф.АИР 56B4 380В 0,18кВт 1500об/мин 2081 DRIVE ИЭК | http://iek5.ru/products/elektrodvigateli/29736/ | шт. | - | 2
КОМНАТА УЧАСТНИКОВ
Оборудование, мебель, канцелярия и т.п.
№ п/п | Наименование | Ссылка на сайт с тех характеристиками либо тех характеристики инструмента | Ед. измерения | Кол-во | Кол-во
1 | Электроснабжение: 1 х 1 ф. U=220В, P=2кВт. |  | шт. | - | 1
2 | Сетевой удлинитель на 5 розеток (длина 5 метров) | на усмотрение организатора | шт. | - | 2
3 | Кабинки для личных вещей и инструментов участников | http://www.argumet.ru/shkafi/podrobno/gard/1.html | шт. | - | 10
КОМНАТА ЭКСПЕРТОВ
Оборудование, мебель, канцелярия и т.п.
№ п/п | Наименование | Ссылка на сайт с тех характеристиками либо тех характеристики инструмента | Ед. измерения | Кол-во | Кол-во
1 | Рабочий стол; | ширина 600 мм, длина 1200 мм | шт. | - | 6
2 | Стул; | на усмотрение организатора | шт. | - | 12
3 | Электроснабжение: 1 х 1 ф. U=220В, P=2кВт. | на усмотрение организатора | шт. | - | 1
4 | Сетевой удлинитель на 5 розеток (длина 5 метров) | на усмотрение организатора | шт. | - | 3
5 | Планшеты для экспертов | на усмотрение организатора | шт. | - | 12
6 | Ручки, карандаши, ластики | на усмотрение организатора | шт. | - | 12
7 | Комплект маркеров (ЧКЗС), | на усмотрение организатора | шт. | - | 1
8 | 42” LED Телевизор на подставке + кабели VGA, HDMI | на усмотрение организатора | шт. | - | 1
9 | Флипчарт с бумагой | на усмотрение организатора | шт. | - | 1
10 | Вешалка для одежды по количеству экспертов и участников | на усмотрение организатора | шт. | - | 2
11 | Набор первой медицинской помощи; | на усмотрение организатора | шт. | - | 1
12 | Огнетушитель углекислотный ОУ-1 | на усмотрение организатора | шт. | - | 2
13 | Кулер с водой; | на усмотрение организатора | шт. | - | 2
14 | Кофемашина и запас кофе на 2 дня на 10 человек | на усмотрение организатора | шт. | - | 1
15 | Наличие WiFi. | на усмотрение организатора | шт. | - | 1
КОМНАТА ГЛАВНОГО ЭКСПЕРТА
Оборудование, мебель, канцелярия и т.п.
№ п/п | Наименование | Ссылка на сайт с тех характеристиками либо тех характеристики инструмента | Ед. измерения | Кол-во | Кол-во
1 | Рабочий стол | ширина 600 мм, длина 1200 мм | шт. | - | 2
2 | Стул | на усмотрение организатора | шт. | - | 4
3 | Электроснабжение: 1 х 1 ф. U=220В, P=2кВт. |  | шт. | - | 1
4 | Сетевой удлинитель на 5 розеток (длина 5 метров) | на усмотрение организатора | шт. | - | 1
5 | Компьютер | не ниже Intel core i5, с предустановленным ПО (MS Office 2010, Autocad 2016) | шт. | - | 1
6 | Точка подключения проводного internet | на усмотрение организатора | шт. | - | 1
7 | МФУ А3 формата + запасной картридж к нему | на усмотрение организатора | шт. | - | 1
8 | Ручки, карандаши, ластики | на усмотрение организатора | шт. | - | 2
9 | Ножницы | на усмотрение организатора | шт. | - | 1
10 | Скотч бумажный | на усмотрение организатора | шт. | - | 1
11 | Скотч двухсторонний | на усмотрение организатора | шт. | - | 1
12 | Скотч | на усмотрение организатора | шт. | - | 1
13 | Степлер 24/6 | на усмотрение организатора | шт. | - | 1
14 | Степлер №10 | на усмотрение организатора | шт. | - | 1
15 | Бумага формата А4, 500 л. | на усмотрение организатора | шт. | - | 1
16 | Кулер с водой; | на усмотрение организатора | шт. | - | 1
ОЩАЯ ИНФРАСТРУКТУРА КОНКУРСНОЙ ПЛОЩАДКИ
Оборудование, мебель, канцелярия и т.п.
№ | Наименование | Ссылка на сайт с тех характеристиками либо тех характеристики инструмента | Ед. измерения | Кол-во | Кол-во
1 | не нужно | не нужно | не нужно | - | -
ДОПОЛНИТЕЛЬНЫЕ ТРЕБОВАНИЯ/КОММЕНТАРИИ К ЗАСТРОЙКЕ ПЛОЩАДКИ
№ п/п | Наименование | Описание
1 | Электричество на 1 пост для участника | Освещение местное: (Г-1, 300Лк) Электроснабжение: 1 х 3 ф. U=380В, 1 х 1 ф. U=220В, P=2кВт. (с защитой от к.з., перегрузки и токов утечки на каждом рабочем месте)
2 | Покрытие пола на посту участника | Не ковролин, должно легко подметаться